## Input Output
| Name : | Colour4Free
| Date : | 2001-12-10
| Function : | Colour Conversion
| Last Update : | 2004-08-18
| Version : | V03
| Co-ordinates |  |  |  |  | Parameter | Value | Parameter | Value
[6 empty] | X | 68.0424 | Y | 67.9871
| Observer |  |  |  |  | Y | 67.9871 | x | 0.33335
[6 empty] | Z | 68.0873 | y | 0.33308
Illuminant
[6 empty] | Parameter | Value | Parameter | Value
| Colour Values |  | Parameter | Value |  | L* | 86 | L* | 86
|  |  | L* | 86 |  | a* | 8 | C* | 8.9443
|  |  | a* | 8 |  | b* | 4 | h° | 26.5651
|  |  | b* | 4
[6 empty] | Parameter | Value
[6 empty] | L* | 86
[6 empty] | u' | 0.21064
[6 empty] | v' | 0.47355
[6 empty] | Parameter | Value | Parameter | Value
[6 empty] | L* | 86 | L* | 86
[6 empty] | u* | 14.2868 | C*(uv) | 14.9711
[6 empty] | v* | 4.4746 | h°(uv) | 17.3906
[6 empty] | Parameter |  | Value
[6 empty] | CIE Whiteness W |  | 48.8308
[6 empty] | CIE Tint T |  | -16.2217
Name | Colour4Free
Date | 2001-12-10
Function | Colour Conversion
Last Update | 2004-08-18 |  | Input | Value |  | Observer function |  | 2 |  |  |  | Selection of input parameters |  |  | 1
|  |  | Col 1 | 86 |  | 1 | 2 degree |  |  |  |  | L* a* b* | L* | L* | X | Y | L* | L* | L*
|  |  | Col 2 | 8 |  | 2 | 10 degree |  |  |  |  | L* C* h° | a* | C* | Y | x | u' | u* | C*(uv)
|  |  | Col 3 | 4 | [7 empty] | X Y Z | b* | h° | Z | y | v' | v* | h°(uv)
Y x y
|  |  | Illumination |  | 1 | [6 empty] | L*u'v'
|  |  | Index | Description |  | 2 X | 2 Y | 2 Z | 10 X | 10 Y | 10 Z | L*u*v*
|  |  | 1 | D65 daylight |  | 95.047 | 100 | 108.883 | 94.811 | 100 | 107.304 | L*C*h°(uv)
|  |  | 2 | A incandescent lamp |  | 109.85 | 100 | 35.585 | 111.144 | 100 | 35.2
|  |  | 3 | F2 Cool white fluorescent |  | 99.187 | 100 | 67.395 | 103.28 | 100 | 69.026
|  |  | 4 | F7 daylight fluorescent |  | 95.044 | 100 | 108.755 | 95.792 | 100 | 107.687
|  |  | 5 | F11 narrow band fluorescent |  | 100.966 | 100 | 64.37 | 103.866 | 100 | 65.627
|  |  | 6 | C daylight |  | 98.074 | 100 | 118.232 | 97.285 | 100 | 116.145
|  |  | 7 | D50 daylight |  | 96.422 | 100 | 82.521 | 96.72 | 100 | 81.427
|  |  | 8 | D55 daylight |  | 95.682 | 100 | 92.149 | 95.799 | 100 | 90.26
|  |  | 9 | D75 daylight |  | 94.972 | 100 | 122.638 | 94.416 | 100 | 120.641 | [8 empty] | Conversion of Output Lab to XYZ
[21 empty] | Visual |  | Value | T
|  |  | Parameter | value | x0 | 0.31382 | [5 empty] | Possible values for X Y Z | [8 empty] | 0.86048 | X/Xo | 0.63712 | 60.4056
|  |  | Xo | 94.811 | y0 | 0.331 | [5 empty] | Input format | L* | L* | X | Y | L* | L* | L* |  | 0.7245 | Y/Yo | 0.3803 | 38.0295
|  |  | Yo | 100 | u'0 | 0.19786 | [6 empty] | a* | C* | Y | x | u' | u* | C*(uv) |  | 0.38407 | Z/Zo | 0.056653 | 6.0791
|  |  | Zo | 107.304 | v'0 | 0.46955 | [6 empty] | b* | h° | Z | y | v' | v* | h°(uv)
[12 empty] | X | 68.0424 | 68.0335 | 86 | 172 | 305.942 | 66.2854 | 66.7138
|  |  | XYZ from L* a* b* input | [8 empty] | Y | 67.9871 | 67.9871 | 8 | 86 | 67.9871 | 67.9871 | 67.9871
|  |  | Parameter | Values |  | Input | Visual | T/To |  |  |  | Z | 68.0873 | 72.2606 | 4 | -236.5 | -390.9259 | 69.0594 | 71.7401
|  |  | X | 68.0424 | L* | 86 | 0.89531 | 0.71766
|  |  | Y | 67.9871 | a* | 8 | 0.87931 | 0.67987 |  |  |  | Output values
|  |  | Z | 68.0873 | b* | 4 | 0.85931 | 0.63453 |  |  |  | X | 68.0424
[12 empty] | Y | 67.9871
|  |  | XYZ from L* C* h° input | [8 empty] | Z | 68.0873
|  |  | Parameter | Values |  | Input | L*a*b* | Visual | T/To
|  |  | X | 68.0335 | L* | 86 | 86 | 0.89527 | 0.71757 |  |  | Lab from XYZ input
|  |  | Y | 67.9871 | C* | 8 | 7.9805 | 0.87931 | 0.67987 |  |  | Parameter | Values |  | Input | T/To ratios | Visual
|  |  | Z | 72.2606 | h° | 4 | 0.55805 | 0.87652 | 0.67342 |  |  | L* | 86 | X | 68.0424 | 0.71766 | 0.89531
[12 empty] | a* | 8 | Y | 67.9871 | 0.67987 | 0.87931
|  |  | XYZ from XYZ input | [8 empty] | b* | 4 | Z | 68.0873 | 0.63453 | 0.85931
|  |  | Parameter | Values
|  |  | X | 86 | [7 empty] | LCh from Lab input
|  |  | Y | 8 | [7 empty] | Parameter | Values |  | Input
|  |  | Z | 4 | [7 empty] | L* | 86 | L* | 86
[12 empty] | C* | 8.9443 | a* | 8
|  |  | X Y Z from Y x y input | [8 empty] | h° | 26.5651 | b* | 4
|  |  | Parameter | Values |  | Input | Sum, X Z
|  |  | X | 172 | Y | 86 | 21.5 |  |  |  |  | Yx y from XYZ input
|  |  | Y | 86 | x | 8 | 172 |  |  |  |  | Parameter | Values |  | Input
|  |  | Z | -236.5 | y | 4 | -236.5 |  |  |  |  | Y | 67.9871 | X | 68.0424
[12 empty] | x | 0.33335 | Y | 67.9871
|  |  | XYZ from L* u' v' input | [8 empty] | y | 0.33308 | Z | 68.0873
|  |  | Parameter | Values |  | Input | Y calc
|  |  | X | 305.942 | L* | 86 | 0.87931 |  |  |  |  | Lu'v' from XYZ input
|  |  | Y | 67.9871 | u' | 8 | 0.67987 |  |  |  |  | Parameter | Values |  | Input | L* Calc
|  |  | Z | -390.9259 | v' | 4 | 67.9871 |  |  |  |  | L* | 86 | X | 68.0424 | 0.67987
[12 empty] | u' | 0.21064 | Y | 67.9871 | 0.87931
|  |  | XYZ from L* u* v* input | [8 empty] | v' | 0.47355 | Z | 68.0873 | 86
|  |  | Parameter | Values |  | Input | Y calc | u', v'
|  |  | X | 66.2854 | L* | 86 | 0.87931 |  |  |  |  | Lu*v* from L* u' v' input
|  |  | Y | 67.9871 | u* | 8 | 0.67987 | 0.20502 |  |  |  | Parameter | Values |  | Input
|  |  | Z | 69.0594 | v* | 4 | 67.9871 | 0.47313 |  |  |  | L* | 86 | L* | 86
[12 empty] | u* | 14.2868 | u' | 0.21064
|  |  | XYZ from L*C*h°(uv) input | [8 empty] | v* | 4.4746 | v' | 0.47355
|  |  | Parameter | Values |  | Input | L*u*v* | Ycalc | u', v'
|  |  | X | 66.7138 | L* | 86 | 86 | 0.87931 |  |  |  | L* C* h°(uv) from L* u* v* input
|  |  | Y | 67.9871 | C*(uv) | 8 | 7.9805 | 0.67987 | 0.205 |  |  | Parameter | Values |  | Input
|  |  | Z | 71.7401 | h°(uv) | 4 | 0.55805 | 67.9871 | 0.47005 |  |  | L* | 86 | L* | 86
[12 empty] | C*(uv) | 14.9711 | u* | 14.2868
[12 empty] | h°(uv) | 17.3906 | v* | 4.4746
Whiteness from Yx y input
[12 empty] | Parameter |  | Values |  | Input
[12 empty] | CIE Whiteness W |  | 48.8308 | Y | 67.9871
[12 empty] | CIE Tint T |  | -16.2217 | x | 0.33335
[12 empty] | Invalid |  | FALSE | y | 0.33308
[12 empty] | Parameter | Value
[12 empty] | P | 800
[12 empty] | Q | 1700
[12 empty] | m | 900
[12 empty] | n | -650
[12 empty] | x0 | 0.31382
[12 empty] | y0 | 0.331
Select the type of colour values to be entered
Select the Observer and Illuminant under which the colour values are
specified
Type in the colour values
CIE Whiteness is valid for colour parameters determined under D65 Illumination and 10° Observer only