## XYZ to Dom
Name | Colour4Free
Date | 15 April 1997
Purpose | Conversion of CIE XYZ values to dominant wavelength and excitation purity
Last Update | 2004-01-30
2 degree observer
Illuminant values
| Illum, Observer |  | X | Y | Z | x | y
| C Daylight, 2 |  | 98.074 | 100 | 118.232 | 0.31006 | 0.31615
| Values for colour stimulus |  |  |  | Chromaticity coordinates
| X | Y | Z |  | x | y | Y
| 25 | 50 | 75 |  | 0.16667 | 0.33333 | 50
|  |  |  | Dominant wavelength |  |  | 492.2982
|  |  |  | Complementary wavelength |  |  | 692.2461
|  |  |  | Excitation purity (%) |  |  | 52.1893
10 degree observer
Illuminant values
| Illum, Observer |  | X | Y | Z | x | y
| D65 Daylight, 10 |  | 94.811 | 100 | 107.304 | 0.31382 | 0.331
| Values for colour stimulus |  |  |  | Chromaticity coordinates
| X | Y | Z |  | x | y | Y
| 25 | 50 | 75 |  | 0.16667 | 0.33333 | 50
|  |  |  | Dominant wavelength |  |  | 485.3443
|  |  |  | Complementary wavelength |  |  | 615.8675
|  |  |  | Excitation purity (%) |  |  | 54.4482

## 2deg obs
Name: | Colour4Free
Date: | 2nd February 1996
Description: | Dominant Wavelength and Purity Calculation
2 deg CIE colour matching functions (ASTM book E308-85)
Last Update | 2004-01-30
|  |  | X | Y | Z |  | x | y
|  | Sample | 25 | 50 | 75 | Sample | 0.16667 | 0.33333
[6 empty] | Dominant |  | 0
[6 empty] | Complement |  | 72.6807 | [11 empty] | Pointer
[6 empty] | Purity % |  | 0.49873 | [11 empty] | 64 | 63 | 65
Straight Line
|  |  | X | Y | Z |  | x | y | a | b
|  | Illum | 98.074 | 100 | 118.232 | Illum | 0.31006 | 0.31615 | -0.11984 | 0.35331
[19 empty] | Src to Smp | Wavelengths
|  | 1931 2deg observer |  |  |  | Chromaticity co-ordinates |  |  | Straight Lines |  | Intercept | [7 empty] | 0.14442 | Dominant | Compl | Purity %
|  | Lambda | x | y | z | Lambda | x | y | a | b | x int | y Int | x in seg | y in seg | y is dom | (Ll-L1)2 | (L2-L1)2 | l1+Dl | % Purity | 492.2982 | 692.2461 | 52.1893
|  | 390 | 0.0042 | 0.0001 | 0.0201 | 390 | 0.17213 | 0.0040984
|  | 395 | 0.0076 | 0.0002 | 0.0362 | 395 | 0.17273 | 0.0045455 | 0.75 | -0.125 | 0.54988 | 0.28741 | 0 | 0 | 0 | 0.22296 | 5.5526e-07 | 3558.3731 | 59.7923 | 0 | 0 | 0
|  | 400 | 0.0143 | 0.0004 | 0.0679 | 400 | 0.17312 | 0.0048426 | 0.75 | -0.125 | 0.54988 | 0.28741 | 0 | 0 | 0 | 0.22226 | 2.4529e-07 | 5154.4649 | 59.7923 | 0 | 0 | 0
|  | 405 | 0.0232 | 0.0006 | 0.1102 | 405 | 0.17313 | 0.0044776 | -33.6667 | 5.8333 | 0.16335 | 0.33373 | 0 | 0 | 1 | 0.10826 | 1.3334e-07 | 4905.2721 | 97.7423 | 0 | 0 | 0
|  | 410 | 0.0435 | 0.0012 | 0.2074 | 410 | 0.17255 | 0.00476 | -0.48377 | 0.088235 | -0.72834 | 0.44059 | 0 | 0 | 1 | 1.0029 | 4.2052e-07 | 8126.3935 | 13.8091 | 0 | 0 | 0
|  | 415 | 0.0776 | 0.0022 | 0.3713 | 415 | 0.17202 | 0.004877 | -0.22207 | 0.043079 | -3.0344 | 0.71693 | 0 | 0 | 1 | 10.7916 | 2.9102e-07 | 30857.4043 | 4.2875 | 0 | 0 | 0
|  | 420 | 0.1344 | 0.004 | 0.6456 | 420 | 0.17143 | 0.005102 | -0.37804 | 0.069909 | -1.0976 | 0.48484 | 0 | 0 | 1 | 1.8422 | 4.0512e-07 | 11077.2607 | 10.1869 | 0 | 0 | 0
|  | 425 | 0.2148 | 0.0073 | 1.0391 | 425 | 0.17031 | 0.0057881 | -0.61556 | 0.11063 | -0.48954 | 0.41197 | 0 | 0 | 1 | 0.60242 | 1.713e-06 | 3385.0948 | 17.9332 | 0 | 0 | 0
|  | 430 | 0.2839 | 0.0116 | 1.3856 | 430 | 0.16888 | 0.0069002 | -0.7742 | 0.13764 | -0.32958 | 0.3928 | 0 | 0 | 1 | 0.39967 | 3.3002e-06 | 2165.0018 | 22.418 | 0 | 0 | 0
|  | 435 | 0.3285 | 0.0168 | 1.623 | 435 | 0.1669 | 0.0085353 | -0.82485 | 0.1462 | -0.29376 | 0.38851 | 0 | 0 | 1 | 0.35966 | 6.6026e-06 | 1596.9724 | 23.7476 | 0 | 0 | 0
|  | 440 | 0.3483 | 0.023 | 1.7471 | 440 | 0.16442 | 0.010857 | -0.93675 | 0.16487 | -0.23066 | 0.38095 | 0 | 0 | 1 | 0.29674 | 1.1536e-05 | 1236.9336 | 26.5189 | 0 | 0 | 0
|  | 445 | 0.3481 | 0.0298 | 1.7826 | 445 | 0.16112 | 0.013793 | -0.89062 | 0.15729 | -0.25431 | 0.38378 | 0 | 0 | 1 | 0.3144 | 1.9486e-05 | 1075.121 | 25.4078 | 0 | 0 | 0
|  | 450 | 0.3362 | 0.038 | 1.7721 | 450 | 0.15664 | 0.017705 | -0.87347 | 0.15453 | -0.26376 | 0.38491 | 0 | 0 | 1 | 0.31826 | 3.5359e-05 | 919.3631 | 24.9892 | 0 | 0 | 0
|  | 455 | 0.3187 | 0.048 | 1.7441 | 455 | 0.15099 | 0.02274 | -0.89022 | 0.15715 | -0.25462 | 0.38382 | 0 | 0 | 1 | 0.30318 | 5.7348e-05 | 813.5469 | 25.3938 | 0 | 0 | 0
|  | 460 | 0.2908 | 0.06 | 1.6692 | 460 | 0.14396 | 0.029703 | -0.99114 | 0.17239 | -0.20764 | 0.37819 | 0 | 0 | 1 | 0.25496 | 9.7831e-05 | 710.2492 | 27.6982 | 0 | 0 | 0
|  | 465 | 0.2511 | 0.0739 | 1.5281 | 465 | 0.1355 | 0.039879 | -1.2032 | 0.20291 | -0.13882 | 0.36994 | 0 | 0 | 1 | 0.19573 | 0.00017509 | 627.1748 | 31.9445 | 0 | 0 | 0
|  | 470 | 0.1954 | 0.091 | 1.2876 | 470 | 0.12414 | 0.057814 | -1.5788 | 0.25381 | -0.0682 | 0.36148 | 0 | 0 | 1 | 0.14492 | 0.00045074 | 554.6552 | 37.9087 | 0 | 0 | 0
|  | 475 | 0.1421 | 0.1126 | 1.0419 | 475 | 0.10959 | 0.086843 | -1.9953 | 0.30552 | -0.02548 | 0.35636 | 0 | 0 | 1 | 0.11152 | 0.0010543 | 521.4236 | 42.7352 | 0 | 0 | 0
|  | 480 | 0.0956 | 0.139 | 0.813 | 480 | 0.091256 | 0.13268 | -2.4998 | 0.36081 | 0.0031517 | 0.35293 | 0 | 0 | 1 | 0.082132 | 0.0024377 | 504.0222 | 46.722 | 0 | 0 | 0
|  | 485 | 0.058 | 0.1693 | 0.6162 | 485 | 0.068761 | 0.20071 | -3.0241 | 0.40865 | 0.019056 | 0.35102 | 0 | 0 | 1 | 0.052884 | 0.0051337 | 496.0479 | 49.2756 | 0 | 0 | 0
|  | 490 | 0.032 | 0.208 | 0.4652 | 490 | 0.045377 | 0.29495 | -4.0301 | 0.47783 | 0.031845 | 0.34949 | 0 | 0 | 1 | 0.023498 | 0.0094281 | 492.8936 | 51.5405 | 0 | 0 | 0
|  | 495 | 0.0147 | 0.2586 | 0.3533 | 495 | 0.02346 | 0.4127 | -5.3726 | 0.53874 | 0.035303 | 0.34908 | 1 | 1 | 1 | 0.0030309 | 0.014346 | 492.2982 | 52.1893 | 492.2982 | 0 | 52.1893
|  | 500 | 0.0049 | 0.323 | 0.272 | 500 | 0.008168 | 0.53842 | -8.2213 | 0.60557 | 0.031139 | 0.34957 | 0 | 0 | 1 | 0.0040442 | 0.016039 | 497.5107 | 51.41 | 0 | 0 | 0
|  | 505 | 0.0024 | 0.4073 | 0.2123 | 505 | 0.0038585 | 0.65482 | -27.0101 | 0.75904 | 0.015089 | 0.3515 | 0 | 0 | 1 | 0.034989 | 0.013568 | 508.0294 | 48.6127 | 0 | 0 | 0
|  | 510 | 0.0093 | 0.503 | 0.1582 | 510 | 0.01387 | 0.75019 | 9.5252 | 0.61807 | -0.027451 | 0.3566 | 0 | 0 | 1 | 0.08992 | 0.0091944 | 520.6364 | 42.4856 | 0 | 0 | 0
|  | 515 | 0.0291 | 0.6082 | 0.1117 | 515 | 0.038852 | 0.81202 | 2.475 | 0.71586 | -0.13972 | 0.37005 | 0 | 0 | 1 | 0.16809 | 0.004447 | 540.7407 | 31.8809 | 0 | 0 | 0
|  | 520 | 0.0633 | 0.71 | 0.0782 | 520 | 0.074339 | 0.83382 | 0.61449 | 0.78814 | -0.59216 | 0.42427 | 0 | 0 | 1 | 0.54852 | 0.0017349 | 603.9059 | 15.8934 | 0 | 0 | 0
|  | 525 | 0.1096 | 0.7932 | 0.0573 | 525 | 0.11415 | 0.82616 | -0.19236 | 0.84812 | 6.8232 | -0.46436 | 0 | 0 | 0 | 47.2324 | 0.0016439 | 1367.5191 | 2.2016 | 0 | 0 | 0
|  | 530 | 0.1655 | 0.862 | 0.0422 | 530 | 0.15472 | 0.80583 | -0.50123 | 0.88338 | 1.3898 | 0.18675 | 0 | 0 | 0 | 2.0362 | 0.0020586 | 682.2541 | 13.2798 | 0 | 0 | 0
|  | 535 | 0.2257 | 0.9149 | 0.0298 | 535 | 0.19284 | 0.7817 | -0.63307 | 0.90378 | 1.0726 | 0.22477 | 0 | 0 | 0 | 1.1801 | 0.0020359 | 650.3778 | 18.8056 | 0 | 0 | 0
|  | 540 | 0.2904 | 0.954 | 0.0203 | 540 | 0.22962 | 0.75433 | -0.74415 | 0.9252 | 0.91604 | 0.24353 | 0 | 0 | 0 | 0.81264 | 0.0021018 | 633.3152 | 23.6632 | 0 | 0 | 0
|  | 545 | 0.3597 | 0.9803 | 0.0134 | 545 | 0.26578 | 0.72432 | -0.82989 | 0.94489 | 0.83315 | 0.25346 | 0 | 0 | 0 | 0.61511 | 0.0022075 | 623.463 | 27.413 | 0 | 0 | 0
|  | 550 | 0.4334 | 0.995 | 0.0087 | 550 | 0.30158 | 0.69237 | -0.89255 | 0.96154 | 0.78714 | 0.25898 | 0 | 0 | 0 | 0.48837 | 0.0023032 | 617.8073 | 30.0565 | 0 | 0 | 0
|  | 555 | 0.5121 | 1 | 0.0057 | 555 | 0.3374 | 0.65885 | -0.93583 | 0.97459 | 0.76139 | 0.26206 | 0 | 0 | 0 | 0.39658 | 0.0024063 | 614.1893 | 31.7715 | 0 | 0 | 0
|  | 560 | 0.5945 | 0.995 | 0.0039 | 560 | 0.3731 | 0.62445 | -0.96337 | 0.98389 | 0.74754 | 0.26372 | 0 | 0 | 0 | 0.32435 | 0.0024581 | 612.4352 | 32.7769 | 0 | 0 | 0
|  | 565 | 0.6784 | 0.9786 | 0.0027 | 565 | 0.40875 | 0.58962 | -0.97697 | 0.98896 | 0.7416 | 0.26444 | 0 | 0 | 0 | 0.2654 | 0.0024836 | 611.6874 | 33.2283 | 0 | 0 | 0
|  | 570 | 0.7621 | 0.952 | 0.0021 | 570 | 0.44406 | 0.55471 | -0.98858 | 0.99371 | 0.73715 | 0.26497 | 0 | 0 | 0 | 0.21325 | 0.0024658 | 611.4981 | 33.5743 | 0 | 0 | 0
|  | 575 | 0.8425 | 0.9154 | 0.0018 | 575 | 0.47877 | 0.5202 | -0.99422 | 0.99621 | 0.73527 | 0.26519 | 0 | 0 | 0 | 0.16862 | 0.002396 | 611.9452 | 33.7234 | 0 | 0 | 0
|  | 580 | 0.9163 | 0.87 | 0.0017 | 580 | 0.51247 | 0.48658 | -0.99786 | 0.99795 | 0.7342 | 0.26532 | 0 | 0 | 0 | 0.13021 | 0.0022662 | 612.9003 | 33.808 | 0 | 0 | 0
|  | 585 | 0.9786 | 0.8163 | 0.0014 | 585 | 0.54479 | 0.45443 | -0.9947 | 0.99633 | 0.735 | 0.26523 | 0 | 0 | 0 | 0.098517 | 0.0020774 | 614.4322 | 33.7442 | 0 | 0 | 0
|  | 590 | 1.0263 | 0.757 | 0.0011 | 590 | 0.57515 | 0.42423 | -0.99463 | 0.9963 | 0.73502 | 0.26522 | 0 | 0 | 0 | 0.071988 | 0.0018342 | 616.3242 | 33.7432 | 0 | 0 | 0
|  | 595 | 1.0567 | 0.6949 | 0.001 | 595 | 0.60293 | 0.3965 | -0.99835 | 0.99843 | 0.73434 | 0.26531 | 0 | 0 | 0 | 0.050599 | 0.0015411 | 618.6503 | 33.7969 | 0 | 0 | 0
|  | 600 | 1.0622 | 0.631 | 0.0008 | 600 | 0.62704 | 0.37249 | -0.99592 | 0.99697 | 0.73471 | 0.26526 | 0 | 0 | 0 | 0.034587 | 0.0011573 | 622.3344 | 33.768 | 0 | 0 | 0
|  | 605 | 1.0456 | 0.5668 | 0.0006 | 605 | 0.64823 | 0.35139 | -0.99527 | 0.99656 | 0.73479 | 0.26525 | 0 | 0 | 0 | 0.02311 | 0.00089434 | 625.4166 | 33.7616 | 0 | 0 | 0
|  | 610 | 1.0026 | 0.503 | 0.0003 | 610 | 0.66578 | 0.33402 | -0.99016 | 0.99325 | 0.73529 | 0.26519 | 0 | 0 | 0 | 0.015011 | 0.00060984 | 629.8063 | 33.7212 | 0 | 0 | 0
|  | 615 | 0.9384 | 0.4412 | 0.0002 | 615 | 0.6801 | 0.31976 | -0.99621 | 0.99728 | 0.73481 | 0.26525 | 0 | 0 | 0 | 0.0094949 | 0.00040842 | 634.1081 | 33.7593 | 0 | 0 | 0
|  | 620 | 0.8544 | 0.381 | 0.0002 | 620 | 0.69149 | 0.30835 | -1.0015 | 1.0009 | 0.73449 | 0.26529 | 0 | 0 | 0 | 0.0059248 | 0.00025973 | 638.8808 | 33.7854 | 0 | 0 | 0
|  | 625 | 0.7514 | 0.321 | 0.0001 | 625 | 0.70061 | 0.2993 | -0.99248 | 0.99464 | 0.73493 | 0.26523 | 0 | 0 | 0 | 0.0037465 | 0.00016511 | 643.8178 | 33.7501 | 0 | 0 | 0
|  | 630 | 0.6424 | 0.265 | 0 | 630 | 0.70796 | 0.29204 | -0.98732 | 0.99102 | 0.73513 | 0.26521 | 0 | 0 | 0 | 0.0023544 | 0.0001067 | 648.4863 | 33.7339 | 0 | 0 | 0
|  | 635 | 0.5419 | 0.217 | 0 | 635 | 0.71406 | 0.28594 | -1 | 1 | 0.73474 | 0.26526 | 0 | 0 | 0 | 0.001435 | 7.4494e-05 | 651.9448 | 33.765 | 0 | 0 | 0
|  | 640 | 0.4479 | 0.175 | 0 | 640 | 0.71906 | 0.28094 | -1 | 1 | 0.73474 | 0.26526 | 0 | 0 | 0 | 0.00085557 | 4.9924e-05 | 655.6987 | 33.765 | 0 | 0 | 0
|  | 645 | 0.3608 | 0.1382 | 0 | 645 | 0.72305 | 0.27695 | -1 | 1 | 0.73474 | 0.26526 | 0 | 0 | 0 | 0.00049215 | 3.1841e-05 | 659.6573 | 33.765 | 0 | 0 | 0
|  | 650 | 0.2835 | 0.107 | 0 | 650 | 0.72599 | 0.27401 | -1 | 1 | 0.73474 | 0.26526 | 0 | 0 | 0 | 0.00027363 | 1.736e-05 | 664.8503 | 33.765 | 0 | 0 | 0
|  | 655 | 0.2187 | 0.0816 | 0 | 655 | 0.72827 | 0.27173 | -1 | 1 | 0.73474 | 0.26526 | 0 | 0 | 0 | 0.00015314 | 1.0391e-05 | 669.1946 | 33.765 | 0 | 0 | 0
|  | 660 | 0.1649 | 0.061 | 0 | 660 | 0.72997 | 0.27003 | -1 | 1 | 0.73474 | 0.26526 | 0 | 0 | 0 | 8.3749e-05 | 5.7615e-06 | 674.063 | 33.765 | 0 | 0 | 0
|  | 665 | 0.1212 | 0.0446 | 0 | 665 | 0.731 | 0.269 | -1 | 1 | 0.73474 | 0.26526 | 0 | 0 | 0 | 4.5578e-05 | 2.1308e-06 | 683.1244 | 33.765 | 0 | 0 | 0
|  | 670 | 0.0874 | 0.032 | 0 | 670 | 0.73199 | 0.26801 | -1 | 1 | 0.73474 | 0.26526 | 0 | 0 | 0 | 2.7999e-05 | 1.9685e-06 | 683.857 | 33.765 | 0 | 0 | 0
|  | 675 | 0.0636 | 0.0232 | 0 | 675 | 0.73272 | 0.26728 | -1 | 1 | 0.73474 | 0.26526 | 0 | 0 | 0 | 1.5119e-05 | 1.053e-06 | 688.9464 | 33.765 | 0 | 0 | 0
|  | 680 | 0.0468 | 0.017 | 0 | 680 | 0.73354 | 0.26646 | -1 | 1 | 0.73474 | 0.26526 | 0 | 0 | 0 | 8.1923e-06 | 1.3561e-06 | 687.2894 | 33.765 | 0 | 0 | 0
|  | 685 | 0.0329 | 0.0119 | 0 | 685 | 0.73437 | 0.26563 | -1 | 1 | 0.73474 | 0.26526 | 0 | 0 | 0 | 2.8822e-06 | 1.3867e-06 | 687.2084 | 33.765 | 0 | 0 | 0
|  | 690 | 0.0227 | 0.0082 | 0 | 690 | 0.73463 | 0.26537 | -1 | 1 | 0.73474 | 0.26526 | 0 | 0 | 0 | 2.7053e-07 | 1.2785e-07 | 692.2733 | 33.765 | 0 | 0 | 0
|  | 695 | 0.0158 | 0.0057 | 0 | 695 | 0.73488 | 0.26512 | -1 | 1 | 0.73474 | 0.26526 | 1 | 1 | 0 | 2.6428e-08 | 1.3096e-07 | 692.2461 | 33.765 | 0 | 692.2461 | 0
|  | 700 | 0.0114 | 0.0041 | 0 | 700 | 0.73548 | 0.26452 | -1 | 1 | 0.73474 | 0.26526 | 0 | 0 | 0 | 3.9727e-08 | 7.2036e-07 | 696.1742 | 33.765 | 0 | 0 | 0
|  | 705 | 0.0081 | 0.0029 | 0 | 705 | 0.73636 | 0.26364 | -1 | 1 | 0.73474 | 0.26526 | 0 | 0 | 0 | 1.0984e-06 | 1.548e-06 | 704.2118 | 33.765 | 0 | 0 | 0
|  | 710 | 0.0058 | 0.0021 | 0 | 710 | 0.73418 | 0.26582 | -1 | 1 | 0.73474 | 0.26526 | 1 | 1 | 0 | 5.2543e-06 | 9.5609e-06 | 708.7066 | 33.765 | 0 | 708.7066 | 0
|  | 390 | 0.0042 | 0.0001 | 0.0201 | 390 | 0.17213 | 0.0040984 | 0.46566 | -0.076057 | 0.73333 | 0.26543 | 1 | 1 | 0 | 8.7959e-07 | 0.3844 | 709.5159 | 33.8779 | 0 | 709.5159 | 0

## 10 deg obs
Name: | Colour4Free
Date: | 2nd February 1996
Description: | Dominant Wavelength and Purity Calculation
10 deg CIE colour matching functions (ASTM book E308-85)
Last Update: | 2004-01-30
|  |  | X | Y | Z |  | x | y
|  | Sample | 25 | 50 | 75 | Sample | 0.16667 | 0.33333
[6 empty] | Dominant |  | 0
[6 empty] | Complement |  | 615.8675 | [11 empty] | Pointer
[6 empty] | Purity % |  | 54.4482 | [11 empty] | 64 | 64 | 65
Straight Line
|  |  | X | Y | Z |  | x | y | a(intercept) | b(slope)
|  | Illum | 94.811 | 100 | 107.304 | Illum | 0.31382 | 0.331 | 0.33598 | -0.015857
[19 empty] | Src to Smp | Wavelengths
|  | 1964 10deg observer |  |  |  | Chromaticity co-ordinates |  |  | Straight Lines |  | Intercept | [7 empty] | 0.14718 | Dominant | Complement | Purity %
|  | Lambda | x | y | z | Lambda | x | y | a(intercept) | b(slope) | x int | y Int | x in seg | y in seg | y is dom | (Ll-L1)2 | (L2-L1)2 | l1+Dl | % Purity | 485.3443 | 615.8675 | 54.4482
|  | 390 | 0.0024 | 0.0003 | 0.0105 | 390 | 0.18182 | 0.022727
|  | 395 | 0.0072 | 0.0008 | 0.0323 | 395 | 0.17866 | 0.019851 | -0.14286 | 0.91071 | 0.51678 | 0.32778 | 0 | 0 | 0 | 0.20526 | 1.8246e-05 | 920.3157 | 72.5073 | 0 | 0 | 0
|  | 400 | 0.0191 | 0.002 | 0.086 | 400 | 0.17834 | 0.018674 | -0.63309 | 3.6547 | 0.26401 | 0.33179 | 0 | 0 | 0 | 0.10459 | 1.489e-06 | 1720.1647 | 295.4324 | 0 | 0 | 0
|  | 405 | 0.0434 | 0.0045 | 0.1971 | 405 | 0.17714 | 0.018367 | -0.027105 | 0.2567 | 1.3321 | 0.31485 | 0 | 0 | 0 | 1.419 | 1.5225e-06 | 5227.0522 | 14.451 | 0 | 0 | 0
|  | 410 | 0.0847 | 0.0088 | 0.3894 | 410 | 0.1754 | 0.018223 | 0.0037313 | 0.082623 | 3.3737 | 0.28248 | 0 | 0 | 0 | 10.2879 | 3.0631e-06 | 9568.3418 | 4.8092 | 0 | 0 | 0
|  | 415 | 0.1406 | 0.0145 | 0.6568 | 415 | 0.17317 | 0.017859 | -0.010468 | 0.16358 | 1.9308 | 0.30536 | 0 | 0 | 0 | 3.1637 | 5.0812e-06 | 4355.3433 | 9.101 | 0 | 0 | 0
|  | 420 | 0.2045 | 0.0214 | 0.9725 | 420 | 0.17064 | 0.017857 | 0.017709 | 0.00086939 | 19.0273 | 0.034251 | 0 | 0 | 0 | 355.4787 | 6.4001e-06 | 37678.4347 | 0.78637 | 0 | 0 | 0
|  | 425 | 0.2647 | 0.0295 | 1.2825 | 425 | 0.16788 | 0.01871 | 0.070549 | -0.30878 | -0.90614 | 0.35035 | 0 | 0 | 1 | 1.27 | 8.3554e-06 | 2369.3431 | 12.0625 | 0 | 0 | 0
|  | 430 | 0.3147 | 0.0387 | 1.5535 | 430 | 0.16503 | 0.020295 | 0.11206 | -0.55605 | -0.41451 | 0.34255 | 0 | 0 | 1 | 0.44406 | 1.0634e-05 | 1446.7332 | 20.2046 | 0 | 0 | 0
|  | 435 | 0.3577 | 0.0496 | 1.7985 | 435 | 0.16216 | 0.022486 | 0.14636 | -0.76388 | -0.25349 | 0.34 | 0 | 0 | 1 | 0.27737 | 1.3033e-05 | 1159.4275 | 25.9392 | 0 | 0 | 0
|  | 440 | 0.3837 | 0.0621 | 1.9673 | 440 | 0.15901 | 0.025735 | 0.18938 | -1.0292 | -0.14467 | 0.33827 | 0 | 0 | 1 | 0.19387 | 2.0514e-05 | 921.0672 | 32.0957 | 0 | 0 | 0
|  | 445 | 0.3867 | 0.0747 | 2.0273 | 445 | 0.15538 | 0.030016 | 0.21354 | -1.1811 | -0.10508 | 0.33764 | 0 | 0 | 1 | 0.16703 | 3.1467e-05 | 804.2816 | 35.1292 | 0 | 0 | 0
|  | 450 | 0.3707 | 0.0895 | 1.9948 | 450 | 0.151 | 0.036456 | 0.25827 | -1.469 | -0.053476 | 0.33682 | 0 | 0 | 1 | 0.13775 | 6.0703e-05 | 683.1854 | 40.0646 | 0 | 0 | 0
|  | 455 | 0.343 | 0.1063 | 1.9007 | 455 | 0.14596 | 0.045234 | 0.29941 | -1.7415 | -0.021189 | 0.33631 | 0 | 0 | 1 | 0.11956 | 0.00010246 | 620.803 | 43.9259 | 0 | 0 | 0
|  | 460 | 0.3023 | 0.1282 | 1.7454 | 460 | 0.13893 | 0.058918 | 0.32949 | -1.9475 | -0.0033584 | 0.33603 | 0 | 0 | 1 | 0.10686 | 0.00023663 | 561.253 | 46.3952 | 0 | 0 | 0
|  | 465 | 0.2541 | 0.1528 | 1.5549 | 465 | 0.12952 | 0.077888 | 0.33907 | -2.0165 | 0.0015481 | 0.33595 | 0 | 0 | 1 | 0.095622 | 0.00044834 | 533.0208 | 47.1242 | 0 | 0 | 0
|  | 470 | 0.1956 | 0.1852 | 1.3176 | 470 | 0.11517 | 0.10904 | 0.35897 | -2.1701 | 0.010675 | 0.33581 | 0 | 0 | 1 | 0.080647 | 0.0011768 | 506.3914 | 48.543 | 0 | 0 | 0
|  | 475 | 0.1323 | 0.2199 | 1.0302 | 475 | 0.095703 | 0.15907 | 0.40505 | -2.5702 | 0.027042 | 0.33555 | 0 | 0 | 1 | 0.05907 | 0.0028816 | 492.638 | 51.3133 | 0 | 0 | 0
|  | 480 | 0.0805 | 0.2536 | 0.7721 | 480 | 0.072772 | 0.22925 | 0.45197 | -3.0605 | 0.038098 | 0.33537 | 0 | 0 | 1 | 0.0344 | 0.0054514 | 487.5602 | 53.3709 | 0 | 0 | 0
|  | 485 | 0.0411 | 0.2977 | 0.5701 | 485 | 0.045219 | 0.32754 | 0.48885 | -3.5673 | 0.043046 | 0.33529 | 0 | 0 | 1 | 0.012128 | 0.010419 | 485.3945 | 54.3461 | 0 | 0 | 0
|  | 490 | 0.0162 | 0.3391 | 0.4153 | 490 | 0.021023 | 0.44005 | 0.53779 | -4.6497 | 0.043553 | 0.33529 | 1 | 1 | 1 | 6.2789e-05 | 0.013244 | 485.3443 | 54.4482 | 485.3443 | 0 | 54.4482
|  | 495 | 0.0051 | 0.3954 | 0.3024 | 495 | 0.0072557 | 0.56253 | 0.62708 | -8.8967 | 0.032779 | 0.33546 | 0 | 0 | 1 | 0.011077 | 0.015191 | 494.2697 | 52.3607 | 0 | 0 | 0
|  | 500 | 0.0038 | 0.4608 | 0.2185 | 500 | 0.0055629 | 0.67457 | 1.0428 | -66.19 | 0.010681 | 0.33581 | 0 | 0 | 1 | 0.051414 | 0.012557 | 505.1173 | 48.5439 | 0 | 0 | 0
|  | 505 | 0.0154 | 0.5314 | 0.1592 | 505 | 0.021813 | 0.75269 | 0.64783 | 4.8073 | -0.064657 | 0.337 | 0 | 0 | 1 | 0.11888 | 0.0063667 | 521.606 | 38.881 | 0 | 0 | 0
|  | 510 | 0.0375 | 0.6067 | 0.112 | 510 | 0.04959 | 0.8023 | 0.71373 | 1.786 | -0.20965 | 0.3393 | 0 | 0 | 1 | 0.22447 | 0.0032327 | 546.6642 | 28.1118 | 0 | 0 | 0
|  | 515 | 0.0714 | 0.6857 | 0.0822 | 515 | 0.085071 | 0.81699 | 0.78177 | 0.41401 | -1.0371 | 0.35242 | 0 | 0 | 1 | 1.3832 | 0.0014747 | 663.131 | 10.8935 | 0 | 0 | 0
|  | 520 | 0.1177 | 0.7618 | 0.0607 | 520 | 0.12519 | 0.81025 | 0.83128 | -0.16795 | 3.2567 | 0.28433 | 0 | 0 | 0 | 10.3427 | 0.0016546 | 910.3093 | 5.0005 | 0 | 0 | 0
|  | 525 | 0.173 | 0.8233 | 0.0431 | 525 | 0.16644 | 0.79209 | 0.86536 | -0.44022 | 1.2475 | 0.31619 | 0 | 0 | 0 | 1.5037 | 0.0020319 | 656.0179 | 15.7611 | 0 | 0 | 0
|  | 530 | 0.2365 | 0.8752 | 0.0305 | 530 | 0.20706 | 0.76624 | 0.89803 | -0.6365 | 0.9056 | 0.32162 | 0 | 0 | 0 | 0.76771 | 0.0023178 | 615.9976 | 24.8669 | 0 | 0 | 0
|  | 535 | 0.3042 | 0.9238 | 0.0206 | 535 | 0.24363 | 0.73987 | 0.91553 | -0.72101 | 0.82188 | 0.32294 | 0 | 0 | 0 | 0.57452 | 0.0020333 | 614.0472 | 28.9646 | 0 | 0 | 0
|  | 540 | 0.3768 | 0.962 | 0.0137 | 540 | 0.2786 | 0.71128 | 0.93912 | -0.81783 | 0.75207 | 0.32405 | 0 | 0 | 0 | 0.43142 | 0.0020399 | 607.7127 | 33.5785 | 0 | 0 | 0
|  | 545 | 0.4516 | 0.9822 | 0.0079 | 545 | 0.31324 | 0.68128 | 0.95248 | -0.86579 | 0.72535 | 0.32447 | 0 | 0 | 0 | 0.34921 | 0.0021001 | 604.4747 | 35.7586 | 0 | 0 | 0
|  | 550 | 0.5298 | 0.9918 | 0.004 | 550 | 0.34727 | 0.6501 | 0.96822 | -0.91603 | 0.70236 | 0.32484 | 0 | 0 | 0 | 0.27846 | 0.00213 | 602.1692 | 37.8752 | 0 | 0 | 0
|  | 555 | 0.6161 | 0.9991 | 0.0011 | 555 | 0.38118 | 0.61814 | 0.97749 | -0.94274 | 0.69212 | 0.325 | 0 | 0 | 0 | 0.22461 | 0.0021714 | 600.8536 | 38.8999 | 0 | 0 | 0
|  | 560 | 0.7052 | 0.9973 | 0 | 560 | 0.41421 | 0.58579 | 0.99147 | -0.9794 | 0.68029 | 0.32519 | 0 | 0 | 0 | 0.17529 | 0.0021381 | 600.272 | 40.1555 | 0 | 0 | 0
|  | 565 | 0.7938 | 0.9824 | 0 | 565 | 0.44691 | 0.55309 | 1 | -1 | 0.67472 | 0.32528 | 0 | 0 | 0 | 0.13573 | 0.0021379 | 599.8396 | 40.7753 | 0 | 0 | 0
|  | 570 | 0.8787 | 0.9556 | 0 | 570 | 0.47904 | 0.52096 | 1 | -1 | 0.67472 | 0.32528 | 0 | 0 | 0 | 0.1038 | 0.0020646 | 600.4528 | 40.7753 | 0 | 0 | 0
|  | 575 | 0.9512 | 0.9512 | 0 | 575 | 0.5 | 0.5 | 1 | -1 | 0.67472 | 0.32528 | 0 | 0 | 0 | 0.076585 | 0.00087878 | 616.6768 | 40.7753 | 0 | 0 | 0
|  | 580 | 1.0142 | 0.8689 | 0 | 580 | 0.53858 | 0.46142 | 1 | -1 | 0.67472 | 0.32528 | 0 | 0 | 0 | 0.061056 | 0.0029768 | 597.6443 | 40.7753 | 0 | 0 | 0
|  | 585 | 1.0743 | 0.8256 | 0 | 585 | 0.56545 | 0.43455 | 1 | -1 | 0.67472 | 0.32528 | 0 | 0 | 0 | 0.03707 | 0.0014441 | 605.3329 | 40.7753 | 0 | 0 | 0
|  | 590 | 1.1185 | 0.7774 | 0 | 590 | 0.58996 | 0.41004 | 1 | -1 | 0.67472 | 0.32528 | 0 | 0 | 0 | 0.023881 | 0.0012011 | 607.2946 | 40.7753 | 0 | 0 | 0
|  | 595 | 1.1343 | 0.7204 | 0 | 595 | 0.61158 | 0.38842 | 1 | -1 | 0.67472 | 0.32528 | 0 | 0 | 0 | 0.014371 | 0.0009352 | 609.5999 | 40.7753 | 0 | 0 | 0
|  | 600 | 1.124 | 0.6583 | 0 | 600 | 0.63065 | 0.36935 | 1 | -1 | 0.67472 | 0.32528 | 0 | 0 | 0 | 0.0079738 | 0.0007269 | 611.5601 | 40.7753 | 0 | 0 | 0
|  | 605 | 1.0891 | 0.5939 | 0 | 605 | 0.64712 | 0.35288 | 1 | -1 | 0.67472 | 0.32528 | 0 | 0 | 0 | 0.0038856 | 0.00054268 | 613.3791 | 40.7753 | 0 | 0 | 0
|  | 610 | 1.0305 | 0.528 | 0 | 610 | 0.66121 | 0.33879 | 1 | -1 | 0.67472 | 0.32528 | 0 | 0 | 0 | 0.0015241 | 0.00039731 | 614.7928 | 40.7753 | 0 | 0 | 0
|  | 615 | 0.9507 | 0.4618 | 0 | 615 | 0.67306 | 0.32694 | 1 | -1 | 0.67472 | 0.32528 | 0 | 0 | 0 | 0.00036507 | 0.00028081 | 615.701 | 40.7753 | 0 | 0 | 0
|  | 620 | 0.8563 | 0.3981 | 0 | 620 | 0.68264 | 0.31736 | 1 | -1 | 0.67472 | 0.32528 | 1 | 1 | 0 | 5.5193e-06 | 0.00018337 | 615.8675 | 40.7753 | 0 | 615.8675 | 0
|  | 625 | 0.7549 | 0.3396 | 0 | 625 | 0.68972 | 0.31028 | 1 | -1 | 0.67472 | 0.32528 | 0 | 0 | 0 | 0.00012526 | 0.00010037 | 625.5856 | 40.7753 | 0 | 0 | 0
|  | 630 | 0.6475 | 0.2835 | 0 | 630 | 0.69549 | 0.30451 | 1 | -1 | 0.67472 | 0.32528 | 0 | 0 | 0 | 0.00044989 | 6.6526e-05 | 638.0026 | 40.7753 | 0 | 0 | 0
|  | 635 | 0.5351 | 0.2283 | 0 | 635 | 0.70094 | 0.29906 | 1 | -1 | 0.67472 | 0.32528 | 0 | 0 | 0 | 0.00086242 | 5.9502e-05 | 649.0355 | 40.7753 | 0 | 0 | 0
|  | 640 | 0.4316 | 0.1798 | 0 | 640 | 0.70592 | 0.29408 | 1 | -1 | 0.67472 | 0.32528 | 0 | 0 | 0 | 0.001375 | 4.9555e-05 | 661.3375 | 40.7753 | 0 | 0 | 0
|  | 645 | 0.3437 | 0.1402 | 0 | 645 | 0.71027 | 0.28973 | 1 | -1 | 0.67472 | 0.32528 | 0 | 0 | 0 | 0.0019466 | 3.7843e-05 | 675.8604 | 40.7753 | 0 | 0 | 0
|  | 650 | 0.2683 | 0.1076 | 0 | 650 | 0.71375 | 0.28625 | 1 | -1 | 0.67472 | 0.32528 | 0 | 0 | 0 | 0.0025273 | 2.4262e-05 | 696.0309 | 40.7753 | 0 | 0 | 0
|  | 655 | 0.2043 | 0.0812 | 0 | 655 | 0.71559 | 0.28441 | 1 | -1 | 0.67472 | 0.32528 | 0 | 0 | 0 | 0.0030468 | 6.72e-06 | 756.4643 | 40.7753 | 0 | 0 | 0
|  | 660 | 0.1526 | 0.0603 | 0 | 660 | 0.71677 | 0.28323 | 1 | -1 | 0.67472 | 0.32528 | 0 | 0 | 0 | 0.0033397 | 2.793e-06 | 827.8947 | 40.7753 | 0 | 0 | 0
|  | 665 | 0.1122 | 0.0441 | 0 | 665 | 0.71785 | 0.28215 | 1 | -1 | 0.67472 | 0.32528 | 0 | 0 | 0 | 0.0035356 | 2.3408e-06 | 854.3208 | 40.7753 | 0 | 0 | 0
|  | 670 | 0.0813 | 0.0318 | 0 | 670 | 0.71883 | 0.28117 | 1 | -1 | 0.67472 | 0.32528 | 0 | 0 | 0 | 0.0037199 | 1.931e-06 | 884.4534 | 40.7753 | 0 | 0 | 0
|  | 675 | 0.0579 | 0.0226 | 0 | 675 | 0.71925 | 0.28075 | 1 | -1 | 0.67472 | 0.32528 | 0 | 0 | 0 | 0.0038913 | 3.5578e-07 | 1192.9156 | 40.7753 | 0 | 0 | 0
|  | 680 | 0.0409 | 0.0159 | 0 | 680 | 0.72007 | 0.27993 | 1 | -1 | 0.67472 | 0.32528 | 0 | 0 | 0 | 0.0039661 | 1.3309e-06 | 947.9434 | 40.7753 | 0 | 0 | 0
|  | 685 | 0.0286 | 0.0111 | 0 | 685 | 0.7204 | 0.2796 | 1 | -1 | 0.67472 | 0.32528 | 0 | 0 | 0 | 0.0041127 | 2.2125e-07 | 1361.7083 | 40.7753 | 0 | 0 | 0
|  | 690 | 0.0199 | 0.0077 | 0 | 690 | 0.72101 | 0.27899 | 1 | -1 | 0.67472 | 0.32528 | 0 | 0 | 0 | 0.0041733 | 7.4779e-07 | 1058.5249 | 40.7753 | 0 | 0 | 0
|  | 695 | 0.0138 | 0.0054 | 0 | 695 | 0.71875 | 0.28125 | 1 | -1 | 0.67472 | 0.32528 | 0 | 0 | 0 | 0.0042858 | 1.0256e-05 | 792.2113 | 40.7753 | 0 | 0 | 0
|  | 700 | 0.0096 | 0.0037 | 0 | 700 | 0.7218 | 0.2782 | 1 | -1 | 0.67472 | 0.32528 | 0 | 0 | 0 | 0.0038767 | 1.866e-05 | 767.0685 | 40.7753 | 0 | 0 | 0
|  | 705 | 0.0066 | 0.0026 | 0 | 705 | 0.71739 | 0.28261 | 1 | -1 | 0.67472 | 0.32528 | 0 | 0 | 0 | 0.0044333 | 3.8953e-05 | 753.3414 | 40.7753 | 0 | 0 | 0
|  | 710 | 0.0046 | 0.0018 | 0 | 710 | 0.71875 | 0.28125 | 1 | -1 | 0.67472 | 0.32528 | 0 | 0 | 0 | 0.0036411 | 3.6921e-06 | 862.0188 | 40.7753 | 0 | 0 | 0
|  | 390 | 0.0024 | 0.0003 | 0.0105 | 390 | 0.18182 | 0.022727 | -0.064815 | 0.48148 | 0.80587 | 0.3232 | 0 | 0 | 0 | 0.0093496 | 0.35513 | 658.0777 | 29.9072 | 0 | 0 | 0